## LINES
LINE |  |  | IMPEDANCE
Number | From | To | R (Ω) | L (H)
1 | PCC | B1 | 0.11484 | 4.4538e-05
2 | B1 | B2 | 0.10692 | 4.2297e-05
3 | B2 | B3 | 0.10318 | 4.7339e-05
4 | B3 | B4 | 0.09614 | 3.4454e-05
5 | B4 | B5 | 0.0869 | 7.0028e-05
6 | B5 | B6 | 0.08019 | 5.6863e-05
7 | B6 | B7 | 0.06424 | 5.2241e-05
8 | B7 | B8 | 0.07304 | 6.3165e-05
9 | B8 | B9 | 0.08657 | 7.409e-05
10 | B9 | B10 | 0.08679 | 5.4762e-05
11 | B10 | B11 | 0.04917 | 4.8039e-05
12 | B11 | B12 | 0.05401 | 4.2717e-05
13 | B5 | B13 | 0.05357 | 7.1989e-05
14 | B13 | B14 | 0.04906 | 2.8571e-05
15 | B14 | B15 | 0.0814 | 4.5378e-05
16 | B8 | B16 | 0.05973 | 2.451e-05
17 | B16 | B17 | 0.06897 | 3.0672e-05
18 | B10 | B18 | 0.10725 | 4.93e-05
19 | PCC | C1 | 0.12067 | 5.3361e-05
20 | C1 | C2 | 0.10021 | 4.6779e-05
21 | C2 | C3 | 0.10505 | 3.9916e-05
22 | C3 | C4 | 0.1078 | 4.86e-05
23 | C4 | C5 | 0.08844 | 5.1261e-05
24 | C5 | C6 | 0.07997 | 5e-05
25 | C6 | C7 | 0.07953 | 6.9188e-05
26 | C7 | C8 | 0.06798 | 6.0364e-05
27 | C8 | C9 | 0.07667 | 3.8375e-05
28 | C9 | C10 | 0.06061 | 4.2017e-05
29 | C10 | C11 | 0.04532 | 5.2101e-05
30 | C11 | C12 | 0.0561 | 4.4538e-05
31 | C3 | C13 | 0.05313 | 5.3502e-05
32 | C13 | C14 | 0.05654 | 4.874e-05
33 | C14 | C15 | 0.10219 | 3.2493e-05
34 | C5 | C16 | 0.08217 | 6.6947e-05
35 | C16 | C17 | 0.07788 | 6.2185e-05
36 | C6 | C18 | 0.06545 | 3.1793e-05
37 | C8 | C19 | 0.08635 | 3.9496e-05
38 | C10 | C20 | 0.0561 | 3.9216e-05

## LOADS
LOAD PARAMETERS
Node | P(W) | Q(Var)
B1 | 5798.8 | 3480.4
B2 | 2702 | 970
B3 | 3926.4 | 1926.4
B4 | 2119 | 976.4
B5 | 4756.4 | 1539
B6 | 2275.4 | 958.2
B7 | 2129.8 | 1301.2
B8 | 4495.4 | 2509.8
B9 | 5454.6 | 2254.8
B10 | 5796.4 | 2774
B11 | 6336 | 200
B12 | 1693.2 | 847.6
B13 | 1746.4 | 696.6
B14 | 9887.6 | 200
B15 | 5203.6 | 274
B16 | 4071.4 | 200
B17 | 4471.4 | 200
B18 | 2217.6 | 765.4
C1 | 5646.4 | 2194.8
C2 | 2750 | 1633.6
C3 | 1983 | 725.2
C4 | 2255.4 | 1280.4
C5 | 4080.2 | 1964.6
C6 | 3366.4 | 2083.2
C7 | 2758.2 | 947.4
C8 | 5154.2 | 2333.8
C9 | 3926.4 | 1382
C10 | 3748.6 | 2281.2
C11 | 7586 | 1795.2
C12 | 6429.2 | 200
C13 | 4786 | 2705
C14 | 3608.6 | 200
C15 | 2902.2 | 1002.2
C16 | 3839.2 | 1689
C17 | 15379.2 | 200
C18 | 3269.8 | 200
C19 | 3654 | 200
C20 | 5695.8 | 200